## Sheet1
序号 | 设备名称 | 设备参数 | 品牌 | 数量 | 单位 | 单价 | 总价 | 备注
综合 布线
工作区子系统
1 | 超5类非屏蔽模块 |  | 大华 | 236 | 个
2 | 超5类水晶头 |  | 大华 | 5 | 盒
3 | 数据双口面板 |  | 大华 | 118 | 个
水平子系统
1 | 超五类非屏蔽网线 |  | 大华 | 19000 | 米
垂直子系统
1 | 25对大对数电缆 |  | 国产 | 640 | 米
2 | 4芯多模万兆室内光缆 |  | 国产 | 640 | 米
管理间子系统
1 | 机柜 | 550*400*600 | 国产 | 8 | 套
2 | 超5类非屏蔽配线架 |  | 国产 | 16 | 个
3 | 110配线架-50对 |  | 国产 | 8 | 个
4 | 110配线架-100对 |  | 国产 | 2 | 个
5 | 1U水平理线器 |  | 国产 | 25 | 个
6 | 48口光纤配线架 |  | 国产 | 1 | 个
7 | 24口光纤配线架 |  | 国产 | 8 | 个
8 | LC-LC耦合器 |  | 国产 | 80 | 个
9 | 1M万兆多模尾纤 |  | 国产 | 80 | 条
10 | LC-LC光纤跳线 |  | 国产 | 40 | 条
合计
有线网络系统
3 | 核心交换机 | RG-NBS5710-24GT4SFP-E 24口10/100/1000M自适应电口，4个1G SFP光口，固化单交流电源,交换容量 336Gbps,包转发率51Mpps,MAC表项12K,支持QinQ、灵活QinQ,支持静态路由、RIP、OSPF，工作温度：0-50℃，云管平台：支持MACC免费管理；支持VSU | 睿易 | 1 | 台 |  |  | 机房核心设备
4 | 百兆交换机 | 1、实配固化10/100/1000M以太网端口≥24个 2、要求所投交换机满足交换容量≥48Gbps，转发性能≥36Mpps 3、产品支持端口防雷≥4KV（非防静电）， 4、要求所投产品工作温度范围0-50°C，提供官网截图及链接作为证明材料 5、产品可快速检测链路的通断，并支持端口下的环路检测功能，防止端口下因私接Hub等设备形成的环路而导致网络故障， 6、交换机支持手机APP集中管理，能够实现拓扑呈现、端口状态显示、VLAN配置等， 7、要求设备支持802.1Q，支持流控，端口限速，风暴抑制，端口隔离，端口镜像，并可通过WEB界面实现向导性配置 | 睿易 | 8 | 台 |  |  | 每层每个弱电井一台
监控设备网络系统
1 | 核心交换 | RG-NBS5710-24GT4SFP-E 24口10/100/1000M自适应电口，4个1G SFP光口，固化单交流电源,交换容量 336Gbps,包转发率51Mpps,MAC表项12K,支持QinQ、灵活QinQ,支持静态路由、RIP、OSPF，工作温度：0-50℃，云管平台：支持MACC免费管理；支持VSU | 睿易 | 1 | 台 |  |  | 机房核心设备
2 | 8口百兆交换机 | 中文大华百兆SOHO交换机 8个百兆电口 | 大华 | 10 | 台 |  |  | 一层和三层弱电井各放一台
小计
电视监控
1 | 网络高清红外半球摄像机 |  | 海康 | 12 | 个
2 | 网络高清红外全球摄像机（带云台） |  | 海康 | 48 | 个
3 | DH-PFB121W-普通壁装枪机支架-DH816W2-中文大华 | 铝合金；白色；最大承重1.0kg；壁装； | 海康 | 60 | 个
4 | 桌面式电源适配器-AC180V~264V-12V2A-V级-DH-PFM301-国标-安防电源v1.0-Φ5.5×Φ2.1×10 | DC12V2A电源适配器 | 海康 | 60 | 个
5 | 电源线 | 1.5*2 | 大华 | 4800 | 个
合计
校园广播
扬声器
1 | 壁挂扬声器（10W/5W） | ◆6"×1低音喇叭单元.2"×1高音单元 ◆音质清晰,明亮. ◆额定功率：15W. ◆输入电压：70-100V. ◆灵敏度：93dB. ◆频率响应:90-20KHz. ◆尺寸：200×105×275mm。 | 聆霸LBG-502B | 24 | 台
辅材部分
1 | 专业广播机柜 | 一到二个风扇；一到三个固定拖板；一个电源条。螺丝若干。静电喷塑,冷轧板制做。豪华型机柜前门玻璃,为钢化玻璃. |  | 1 | 套 |  |  | 自购
残卫呼系统
1 | 声光报警器 | 天良 | TL-C-LA06 | 4
2 | 呼叫按钮 | 天良 | TL-C-EC09 | 4
3 | 钥匙复位开关 | 天良 | TL-C-CA06 | 4
4 | 控制器 | 天良 | TL-C-DT300 | 4
总计
合计 | [6 empty] | 0