## Sheet1
设备清单或工程量清单确认表
采购项目名称 |  | 菏泽市档案馆（含城建档案馆）智能化工程-机房装修
序号 | 设备名称 | 厂家 | 参数 | 单位 | 数量 | 备注
土建
1 | 机房彩钢板 |  | 轻质墙板 1.墙板材质:机房彩钢板 2.墙板厚度:1.2mm厚 | m2 | 222.03
2 | 保温隔热天棚 |  | 保温隔热天棚 1.保温隔热面层材料品种、规格、性能：铝箔 2.保温隔热材料品种、规格及厚度：20mm厚B1级橡塑 | m2 | 132.4
3 | 保温隔热楼地面 |  | 保温隔热楼地面 1.保温隔热部位：地面 2.保温隔热材料品种、规格、厚度：20mm厚B1级橡塑板 | m2 | 132.4
4 | 保温隔热墙面 |  | 保温隔热墙面 1.保温隔热部位：墙面 2.保温隔热方式：20mm厚B1级橡塑板 | m2 | 148.02
5 | 保温隔热墙面 |  | 保温隔热墙面 1.保温隔热部位：彩钢板龙骨内 2.保温隔热方式：50mm厚岩棉板 | m2 | 222.03
装饰
6 | 吊顶天棚 |  | 吊顶天棚 1.吊顶形式、吊杆规格、高度：平面 2.龙骨材料种类、规格、中距：浮搁式铝合金龙骨不上人型含龙骨 4.面层材料品种、规格：铝塑板 | m2 | 132.4
7 | 金属装饰线 |  | 金属装饰线 1.基层类型：铝合金 2.线条材料品种、规格、颜色：角线 30mm以内 | m | 74.01
8 | 玻璃隔断 |  | 玻璃隔断 1.边框材料种类、规格：镀锌方管 2.玻璃品种、规格、颜色：12mm 防火玻璃 3.嵌缝、塞口材料品种：嵌缝胶 | m2 | 27.65
机房电气
9 | 照明灯 |  | 普通灯具 1.名称：机房普通照明灯 2.型号：600*600-18W-LED 3.规格：正方形罩 4.类型：6500K | 套 | 19
10 | 接线盒 |  | 接线盒 1.名称:接线盒 2.材质: 3.规格: 4.安装形式: | 个 | 21
11 | 出口指示灯 |  | 装饰灯 1.灯具名称：出口指示灯 2.规格 ：应急时间≥90min. 3.安装形式及高度:2.85M嵌入式安装 | 套 | 6
12 | 疏散指示灯 |  | 装饰灯 1.名称:疏散指示灯 2.规格:应急时间≥90min. 3.安装形式及高度:0.3M壁挂式安装 | 套 | 5
13 | 机房照明板式开关 |  | 照明开关 1.名称：机房照明板式开关 2.材质：氨基模塑料 3.规格：双联 4.安装方式：86盒上安装 | 个 | 2
14 | 地面五孔插座 |  | 插座 1.名称：地面五孔插座 2.材质：铜质 3.规格：单相30A 4.安装方式：静电地板上嵌入式安装 | 个 | 3
15 | 应急照明 |  | 普通灯具 1.名称：机房应急照明 2.型号：600*600-18W-LED 3.规格：正方形罩 4.类型：6500K | 套 | 19
16 | 抗震底座 |  | 抗震底座 1.名称：UPS主机/总输入柜/市电柜抗震底座 2.材质：角钢 3.规格：40*40*3MM 4.安装方式：地面螺栓固定安装 | 个 | 3
17 | 抗震底座 |  | 抗震底座 1.名称：电池抗震底座 2.材质：角钢 3.规格：40*40*3MM 4.安装方式：地面螺栓固定安装 | 个 | 2
18 | 支架 |  | 设备支架制作安装 1.名称：UPS电池组机架 2.材质：镀锌方管 3.支架每组质量：0.2t以内 | 套 | 2
19 | 照明板式开关 |  | 照明开关 1.名称：机房照明板式开关 2.材质：氨基模塑料 3.规格：单联 4.安装方式：86盒上安装 | 个 | 6
20 | 等电位端子箱 |  | 等电位端子箱、测试板 1.名称:等电位端子箱 2.材质: 3.规格: | 台 | 2
21 | 接地 |  | 计算机应用、网络系统接地 1.名称：接地跨接线 2.类别：BV 3.规格：4m2 4.具体详见图纸设计 | 系统 | 1
22 | 接地 |  | 计算机应用、网络系统接地 1.名称：静电地板地网 2.类别：C1100 3.具体详见图纸设计 | 系统 | 1
23 | 五孔插座 |  | 插座 1.名称：五孔插座 2.材质： 3.规格：单相30A 4.安装方式：86盒上安装 | 个 | 15
24 | 镀锌钢管 |  | 配管 1.名称：JDG 2.材质：镀锌钢管 3.规格：DN20 4.配置形式：电线管砖、混凝土结构明配 | m | 263
25 | 桥架 |  | 桥架 1.名称：机房配电桥架 2.型号：槽式 3.规格：300*100 4.材质：镀锌钢板静电喷塑 | m | 28
26 | 接地铜板 |  | 计算机应用、网络系统接地 1.名称：悬浮接地铜板 2.类别：等电位 3.规格：25*3mm 4.具体详见图纸设计 | 系统 | 1
机房弱电
27 | 桥架 |  | 桥架 1.名称:桥架 2.型号:300*100 3.规格: 4.材质:金属 5.类型: 6.接地方式: | m | 15
28 | 镀锌钢管 |  | 配管 1.名称：JDG 2.材质：镀锌钢管 3.规格：DN20 4.明敷 | m | 55
29 | 机柜抗震底座 |  | 抗震底座 1.名称：机柜抗震底座 2.材质：角钢 3.规格：40*40*3MM 4.安装方式：地面螺栓固定安装 | 个 | 6
机房送排风
30 | 碳钢阀门 |  | 碳钢阀门 1.名称：70℃防火阀 2.型号：400*300 3.带电动执行机构 4.其他参数详见图纸 | 个 | 2
31 | 新风风阀 |  | 碳钢阀门 1.名称：新风风阀 2.型号：500*350 3.带电动执行机构 4.其他详见图纸设计 | 个 | 1
32 | 送风口 |  | 碳钢风口、散流器、百叶窗 1.名称:送风口 2.型号:350*350 3.规格:其他参数详见图纸，满足规范要求 4.质量: 5.类型: 6.形式: | 个 | 6
33 | 风道 |  | 碳钢通风管道 1.名称:风道 2.材质:镀锌钢板 3.形状:矩形 4.规格: 5.板材厚度:满足规范要求 6.管件、法兰等附件及支架设计要求: 7.接口形式: | m2 | 42
34 | 防火阀 |  | 碳钢阀门 1.名称：280℃防火阀 2.型号：400*300 3.带电动执行机构 4.其他参数详见图纸 | 个 | 1
35 | 余压阀 |  | 碳钢阀门 1.名称：余压阀 2.型号：400*300 3.其他参数详见图纸设计 | 个 | 2
36 | 柜式消防排烟风机 |  | 离心式引风机 1.名称：柜式消防排烟风机 2.型号：HTFC-0.55kw 3.规格：0.55KW 排风量1800-3500m3/h 4.含控制箱 5.其他参数详见图纸 | 台 | 1
37 | 吊顶式新风机 |  | 离心式通风机 1.名称：吊顶式新风机 2.型号：XD25D 3.规格：长1035mm*宽760mm*高460mm风量 2500m3/h 4.含控制箱 5.其他参数详见图纸 | 台 | 1
增加
38 | 防静电地板 |  | 防静电地板（189+113+76） | m2 | 378
| 踢脚线 |  |  | 米 | 150
| 单扇玻璃门 |  |  | 个 | 2
| 说明 | 因机房实际面积与清单不符，并甲方要求部分变更，结算时以实际面积为准。